## Worksheet
Приложение № к Договору № от
2019 г. |  |  |  | Работы | 162908
|  |  |  | Материалы | 156982
|  |  |  | Механизмы | 0
Сметный расчет |  |  |  | Доставка | 0
|  |  |  | Наценки и налоги | 0
Объект: |  |  |  | Итого по смете | 319890
Номер | Позиция | ед. изм. | кол-во | цена, руб. | стоимость, руб.
1 | Электромонтажные работы | - |  |  | 162908
1.1 | Демонтаж светильников | шт | 200 | 70 | 14000
1.2 | Демонтаж кабеля | м | 200 | 5 | 1000
1.3 | Ввод, разделка и подключение кабелей | шт | 4 | 50 | 200
1.4 | Монтаж и подключение выключателя накладного | шт | 4 | 240 | 960
1.5 | Установка и подключение автоматического выключателя однополюсного на din-рейку | шт | 4 | 210 | 840
1.6 | Установка и подключение контактора модульного однополюсного | шт | 4 | 230 | 920
1.7 | Расключение распаечных коробок до 10 проводов | шт | 84 | 220 | 18480
1.8 | Монтаж кабеля 3-х жильный сечением до 2,5 мм2 (включительно) | м | 350 | 60 | 21000
1.9 | Монтаж и подключение светильника накладного | шт | 80 | 450 | 36000
1.10 | Монтаж лотка металлического ширина до 200мм (с заводскими поворотами и подъемами включительно) | шт | 200 | 180 | 36000
1.11 | Опрессовка наконечниками жил проводов/кабелей сечением до 6 кв. мм. включительно | шт | 136 | 30 | 4080
1.12 | Затяжка кабеля в гофрированную трубу | м | 40 | 5 | 200
1.13 | Монтаж заземляющих перемычек на мет. лоток | шт | 66 | 60 | 3960
1.14 | Установка и подключение автоматического выключателя трехполюсного на din-рейку | шт | 2 | 390 | 780
1.15 | Комплекс приемо-сдаточных испытаний с оформления тех-ответ | шт | 1 | 4500 | 4500
1.16 | Производство работ на высоте более 2,5 м. | - | 1 | 14988 | 14988
1.17 | Транспортные расходы, в том числе доставка материалов на объект, такелажные работы, вывоз мусора | - | 1 | 5000 | 5000
2 | Материалы | - |  |  | 156982
2.1 | ЭТЮД Выключатель одноклавишный наружный IP44 белый | шт | 8 | 177 | 1416
2.2 | Г3935. Наконечник НШВИ 2,5-8 медный 2,5мм2 втулочный изолированный на 1 провод, ПВХ (КВТ Калуга) | шт | 8 | 1 | 8
2.3 | П0520. Провод ПуГВ 1х2,5 кв.мм белый ГОСТ (Брэкс Брянск) | м | 2 | 21 | 42
2.4 | Г9515. Наконечник НШП 6-11 / 6-12 медный 6мм2 штифтовой под опрессовку (КВТ Калуга) | шт | 4 | 9 | 36
2.5 | П0530. Провод ПуГВ 1х6,0 кв.мм белый ГОСТ (Брэкс Брянск) | м | 3 | 49 | 147
2.6 | Контактор модульный КМ20-20 АС | шт | 8 | 1150 | 9200
2.7 | К4625. Зажим 222-413 безвинтовой 3х(0,08-4) кв.мм для медного провода (Wago) | шт | 80 | 29 | 2320
2.8 | К1653. Коробка IMT35091 распаечная пластиковая с сальниками 100х100х50мм IP55 серая (Schneider Electric) | шт | 84 | 94 | 7896
2.9 | П1180. Кабель силовой ВВГнг(А)-LS 3х2,5ок (N,PE) - 0,66 ГОСТ (Брэкс Брянск) | м | 350 | 70 | 24500
2.10 | Т0122. Труба 12001 гофрированная 20мм ПВХ (Dвнутр. 14,1мм) лёгкая, с зондом (Рувинил Россия) | м | 80 | 7 | 560
2.11 | Держатель-клипса быстрого монтажа, д.20мм 51020М | шт | 80 | 3 | 240
2.12 | Дюбель-гвозди 6х40 | шт | 80 | 2 | 160
2.13 | К6109. Автоматический выключатель S201 C10А/1п/ 6,0кА на Din-рейку 2CDS251001R0104 C10 (АВВ) | шт | 8 | 366 | 2928
2.14 | Хомут P6.6 стандартный, черный, 4,8х200 ДКС(DKC) | упаковка | 6 | 120 | 720
2.15 | Лоток металлический 50х50 | шт | 200 | 302 | 60400
2.16 | П0534. Провод ПуГВ 1х6,0 кв.мм желто-зеленый ГОСТ (Брэкс Брянск) | м | 10 | 49 | 490
2.17 | Г4120. Наконечник ТМЛ 6-5-4 медный 6мм2 луженый под опрессовку (КВТ Калуга) | шт | 132 | 9 | 1188
2.18 | Болт м6 | шт | 424 | 2 | 848
2.19 | Гайка м6 | шт | 424 | 3 | 1272
2.20 | Шайба м6 | шт | 848 | 3 | 2544
2.21 | Держатель потолочный DR CLW10-DR | шт | 200 | 56 | 11200
2.22 | Шпилька 8мм | м | 160 | 68 | 10880
2.23 | Гайка м8 | шт | 400 | 3 | 1200
2.24 | Шайба м8 | шт | 800 | 3 | 2400
2.25 | Саморезы по металлу со сверлом кровельные | шт | 200 | 6 | 1200
2.26 | Пластина монтажная для крепления мет. лотка | шт | 200 | 46 | 9200
2.27 | Т2939. Трубка 20-6003 6/3мм термоусаживаемая зелёная L=1м (Rexant) | м | 4 | 16 | 64
2.28 | К6150. Автоматический выключатель S203 C50А/3п/ 6,0кА на Din-рейку 2CDS253001R0504 C50 (АВВ) | шт | 1 | 2421 | 2421
2.29 | К6147. Автоматический выключатель S203 C25А/3п/ 6,0кА на Din-рейку 2CDS253001R0254 C25 (АВВ) | шт | 1 | 1502 | 1502
|  | В том числе: | работы |  | 162908
|  | материалы и пр. |  |  | 156982
|  | Итого по смете |  |  | 319890
Подрядчик
| (подпись) м.п. | (расшифровка подписи)
Заказчик
| (подпись) м.п. | (расшифровка подписи)