## Worksheet
Приложение № к Договору № от
дата
Работы
Материалы
Сметный расчет |  |  |  | Механизмы
|  |  |  | Доставка | 5000
Объект: | Квартира |  |  | Наценки, налоги, скидки | 0
Номер | Позиция | ед. изм. | кол-во | цена, руб. | стоимость, руб.
1 | Электрощит в квартире | - | 0 | 0 | 39153.0318
1.1 | Дифф. автомат DSH941R (тип АС) 16А-30мА 230В 1P+N 4,5кА 2CSR145001R1164 C16 30мA (АВВ) | шт | 7 | 2858.4278 | 20008.9946
1.2 | Дифф. автомат DSH941R (тип АС) 32А-30мА 230В 1P+N 4,5кА 2CSR145001R1324 C32 30мA (АВВ) | шт | 1 | 3232.3004 | 3232.3004
1.3 | Наконечник НШВИ 6,0-12 медный 6мм2 втулочный изолированный на 1 провод, ПВХ (КВТ Калуга) | шт | 20 | 1.8656 | 37.312
1.4 | Шина на DIN-рейку в корпусе (кросс-модуль) L+PEN 2х15 | шт | 1 | 869.2 | 869.2
1.5 | Трубка 20-4002 4/2мм термоусаживаемая жёлтая L=1м (Rexant) | м | 1 | 11.6176 | 11.6176
1.6 | Фиксатор BAM2 торцевой 1SNA206351R1600 серый для клемм 2,5-16мм2 ширина 10мм (АВВ) | шт | 4 | 35 | 140
1.7 | Трубка 20-4005 4/2мм термоусаживаемая синяя L=1м (Rexant) | м | 1 | 11.6812 | 11.6812
1.8 | Бокс 13984 на 36 модулей в 2 ряда с прозрачной дверцей IP65 (Schneider Electric) | шт | 1 | 5529.8928 | 5529.8928
1.9 | Хомут P6.6 стандартный, черный, 3,6х200 ДКС(DKC) | упаковка | 1 | 170 | 170
1.10 | Клемма MRK 2,5 винтовая арт.1012 серая 2,5мм2 24А 750В ширина 5,9мм (ONKA Турция) | шт | 20 | 22.356 | 447.12
1.11 | Шина РЕ на дин рейку на 15 присоединений | шт | 1 | 160 | 160
1.12 | Провод ПуГВ 1х6,0 кв.мм белый ГОСТ (Брэкс Брянск) | м | 6 | 49.1522 | 294.9132
1.13 | Установка и подключение автоматического выключателя однополюсного на din-рейку | шт | 3 | 210 | 630
1.14 | Укладка и крепление проводов / кабелей внутри электрощита | шт | 10 | 30 | 300
1.15 | Установка УЗО / Диф. автоматического выключателя двухполюсного на din-рейку | шт | 8 | 450 | 3600
1.16 | Опрессовка наконечниками жил проводов/кабелей сечением до 6 кв. мм. включительно | шт | 13 | 30 | 390
1.17 | Установка кросс-модуля | шт | 1 | 120 | 120
1.18 | Установка и подключение клеммника на DIN-рейку | шт | 20 | 100 | 2000
1.19 | Монтаж электрощита наружного до 36 модулей включительно | шт | 1 | 1200 | 1200
1.20 | Установка ограничителя на DIN-рейку | - | 4 | 10 | 40
2 | Электрощит в коридоре | - | 0 | 0 | 7894.6512
2.1 | Автоматический выключатель S201 C50А/1п/ 6,0кА на Din-рейку 2CDS251001R0504 C50 (АВВ) | шт | 1 | 843.4844 | 843.4844
2.2 | Автоматический выключатель S201 C10А/1п/ 6,0кА на Din-рейку 2CDS251001R0104 C10 (АВВ) | шт | 2 | 366.5162 | 733.0324
2.3 | Устройство защитного откл. F202 AC-63/0,1 (тип АС) 63А-100мА 230/400В 2Р 2CSF202001R2630 (АВВ) | шт | 1 | 5298.1344 | 5298.1344
2.4 | Установка УЗО / Диф. автоматического выключателя двухполюсного на din-рейку | шт | 1 | 600 | 600
2.5 | Установка и подключение автоматического выключателя однополюсного на din-рейку | шт | 2 | 210 | 420
3 | Монтаж кабелей | - | 0 | 0 | 31108.1842
3.1 | Кабель сетевой F2/UTP 4х2х0,5 мм кат. 5е PVC (ПВХ) LANmark-5 серый N100.431 (Nexans) | м | 24 | 98 | 2352
3.2 | Кабель силовой ВВГнг(А)-LS 3x6,0ок (N,PE) - 0,66 ГОСТ (Калужский кабельный завод) | м | 8 | 167.0666 | 1336.5328
3.3 | Кабель силовой ВВГнг(А)-LS 3х1,5ок (N,PE)-0,66 ГОСТ малодымный (Калужский кабельный завод) | м | 51 | 47.6894 | 2432.1594
3.4 | Кабель силовой ВВГнг(А)-LS 3х2,5ок (N,PE) - 0,66 ГОСТ (Калужский кабельный завод) | м | 116 | 73.087 | 8478.092
3.5 | Кабель RG-59B/U 002122С500 коакс. для цифр. ТВ Кэкр.=80 дБ Dн=6,2мм, P=0,055 кг/м | м | 20 | 24.47 | 489.4
3.6 | Труба гофрированная ПНД d20 оранжевая с протяжкой (1 м) | м | 100 | 19 | 1900
3.7 | Лента монтажная перфорированная 20х0.7 25 метров | упак | 1 | 900 | 900
3.8 | Комплект крепежа(дюбель-гвозди, дюбель-хомуты, гвозди для монтажного пистолета) | компл | 1 | 800 | 800
3.9 | Монтаж кабеля UTP (интернет) | м | 24 | 40 | 960
3.10 | Монтаж кабеля ТВ (Антенна) | м | 20 | 40 | 800
3.11 | Монтаж кабеля 3-х жильный сечением до 2,5 мм2 (включительно) | м | 167 | 60 | 10020
3.12 | Монтаж кабеля 3-х жильный сечением до 6 мм2 (включительно) | м | 8 | 80 | 640
4 | Установка розеток/выключателей | - | 0 | 0 | 8480.232
4.1 | К4626. Зажим 222-415 безвинтовой 5х(0,08-4) кв.мм для медного провода (Wago) | шт | 5 | 46.0464 | 230.232
4.2 | Монтаж и подключение одноклавишного выключателя | шт | 5 | 150 | 750
4.3 | Установка силовой/слаботочной розетки | шт | 25 | 300 | 7500
5 | Подготовительные работы | - | 0 | 0 | 22079.4
5.1 | Коробка СЗМ1.1 установочная для блоков, 1 пост, D=60 мм Н=40 мм, с винтами («Gusi Electric», Россия) | шт | 30 | 5.98 | 179.4
5.2 | Проход сквозь кирпич, пеноблок толщиной до 400 мм d до 25 мм | шт | 4 | 600 | 2400
5.3 | Штробление в гипсолите, пеноблоке размером 20Х20 (включительно) | м | 40 | 160 | 6400
5.4 | Высверливание отверстий в бетоне Ø75 мм (включительно) | шт | 30 | 280 | 8400
5.5 | Установка круглых подрозетников, распаячной коробки в кирпич, пеноблок, гипс | шт | 30 | 150 | 4500
5.6 | Штробление под короб в стене | м | 1 | 200 | 200
6 | Монтаж освещения | - | 0 | 0 | 5070
6.1 | Монтаж и подключение светильника накладного | шт | 5 | 450 | 2250
6.2 | Монтаж и подключение светильника встраиваемого | шт | 6 | 470 | 2820
7 | Уравнивание потенциалов | - | 0 | 0 | 3739.5968
7.1 | Провод ПВ-1 1х6 желто-зеленый для СУП | м | 30 | 42 | 1260
7.2 | Коробка уравнивания потенциалов | шт | 1 | 250 | 250
7.3 | Хомуты для труб металлические | шт | 2 | 340 | 680
7.4 | Наконечник НШВИ 6,0-12 медный 6мм2 втулочный изолированный на 1 провод, ПВХ (КВТ Калуга) | шт | 3 | 1.8656 | 5.5968
7.5 | Наконечник НКИ 6мм | ши | 2 | 2 | 4
7.6 | Опрессовка наконечниками жил проводов/кабелей сечением до 6 кв. мм. включительно | шт | 5 | 30 | 150
7.7 | Монтаж и подключение хомута для металлических труб | шт | 2 | 120 | 240
7.8 | Монтаж и подключение коробки уравнивания потенциалов | шт | 1 | 250 | 250
7.9 | Монтаж провода 1 жильный сечением до 6 мм2 (включительно) | м | 30 | 30 | 900
8 | Дополнительные расходные материалы | - | 0 | 0 | 395
8.1 | Гипс строительный | шт | 1 | 100 | 100
8.2 | Кабель-канал 40х16 мм цвет белый, 2 м | шт | 1 | 43 | 43
8.3 | Кабель-канал Экопласт Insta 100х55 мм цвет белый, 2 м | шт | 1 | 252 | 252
9 | Транспортные расходы, в том числе доставка материалов на объект, такелажные работы, вывоз мусора | - | 1 | 5000 | 5000
|  | Итого по смете |  |  | 122920.096
Подрядчик
| (подпись) м.п. | (расшифровка подписи)
Заказчик
| (подпись) м.п. | (расшифровка подписи)